## Feuille 1
TCE370 | U | Vanne d'équilibrage.
Vanne d'équilibrage statique, champ de régulation de 0,1 à 4,47 m³/h, avec corps en bronze, prises pour mesure de pression, volant à 40 positions de réglage, vanne de purge, connexions vissées femelle de 1/2" de diamètre et température maximale de 110°C.
Code interne |  | Désignation | Quantité | Unité | Prix unitaire | Prix total
mt38sth116aa |  | Vanne d'équilibrage statique, champ de régulation de 0,1 à 4,47 m³/h, avec corps en bronze, prises pour mesure de pression, volant à 40 positions de réglage, vanne de purge, connexions vissées femelle de 1/2" de diamètre et température maximale de 110°C. | 1 | U | 384950 | 384950
mt38www012 |  | Matériel auxiliaire pour installation de chauffage et d'E.C.S. | 0.05 | U | 15072.2 | 753.6
mo004 |  | Compagnon professionnel III/CP2 chauffagiste. | 0.532 | h | 7220.6 | 3841.4
|  | Frais de chantier des unités d'ouvrage | 2 | % | 389545 | 7790.9
Coût d'entretien décennal: 111.254,0Ar les 10 premières années. |  |  |  |  | Montant total HT: | 397336