## Feuille 1
TCL150 | U | Chaudière électrique, domestique, pour chauffage et E.C.S.
Chaudière murale mixte électrique pour chauffage et E.C.S., puissance de 4,5 kW.
Code interne |  | Désignation | Quantité | Unité | Prix unitaire | Prix total
mt38cme010o |  | Chaudière murale mixte électrique pour chauffage et E.C.S., puissance de 4,5 kW, constituée de corps de chaudière, enveloppe, vase d'expansion, pompe, thermostat et tous les composants nécessaires à son fonctionnement incorporés à l'intérieur; y compris les accessoires de fixation. | 1 | U | 11751700 | 11751700
mt38www012 |  | Matériel auxiliaire pour installation de chauffage et d'E.C.S. | 1 | U | 15072.2 | 15072.2
mo004 |  | Compagnon professionnel III/CP2 chauffagiste. | 4.021 | h | 7220.6 | 29034.1
mo103 |  | Ouvrier professionnel II/OP chauffagiste. | 4.021 | h | 5242.2 | 21078.8
|  | Frais de chantier des unités d'ouvrage | 2 | % | 11816900 | 236339
Coût d'entretien décennal: 5.665.032,8Ar les 10 premières années. |  |  |  |  | Montant total HT: | 12053300