## Feuille 1
TCM200 | U |  | Surpresseur pour collecteur.
Surpresseur, installation verticale dans un collecteur, valable pour installation de plancher rayonnant jusqu'à 10 kW, constitué de circulateur Wilo Yonos RS 15/6, vanne thermostatique et clapet de non retour. Totalement monté, connecté et testé.
Code interne |  | Désignation |  | Quantité | Unité | Prix unitaire | Prix total
mt38gpu021a |  | Surpresseur, installation verticale dans un collecteur, valable pour installation de plancher rayonnant jusqu'à 10 kW, constitué de circulateur Wilo Yonos RS 15/6, vanne thermostatique et clapet de non retour. |  | 1 | U | 8817250 | 8817250
mo004 |  | Compagnon professionnel III/CP2 chauffagiste. |  | 0.268 | h | 7220.6 | 1935.1
mo103 |  | Ouvrier professionnel II/OP chauffagiste. |  | 0.268 | h | 5242.2 | 1404.9
|  | Frais de chantier des unités d'ouvrage |  | 2 | % | 8820590 | 176411.8
Coût d'entretien décennal: 449.850,0Ar les 10 premières années. | [5 empty] | Montant total HT: | 8997001.8