## Feuille 1
TCN040 | U | Foyer.
Foyer fermé à bois, puissance 11,6 kW, couleur gris satiné.
Code interne |  | Désignation | Quantité | Unité | Prix unitaire | Prix total
mt38chf020h |  | Foyer fermé à bois, à charge frontale, puissance 11,6 kW (9.946 kcal/h), couleur gris satiné, en fonte, avec récupérateur de cendres, porte en fonte avec verre vitrocéramique résistant à des températures allant jusqu'à 800°C, entrée d'air réglable et système de régulation de sortie des fumées, selon NF EN 13229. | 1 | U | 7151410 | 7151410
mt38www010 |  | Matériel auxiliaire pour installation de chauffage. | 1 | U | 12057.8 | 12057.8
mo004 |  | Compagnon professionnel III/CP2 chauffagiste. | 0.661 | h | 7220.6 | 4772.8
mo103 |  | Ouvrier professionnel II/OP chauffagiste. | 0.661 | h | 5242.2 | 3465.1
|  | Frais de chantier des unités d'ouvrage | 2 | % | 7171700 | 143434
Coût d'entretien décennal: 1.243.573,6Ar les 10 premières années. |  |  |  |  | Montant total HT: | 7315140