## Feuille 1
TCN050 | U | Poêle à bois.
Poêle à bois, puissance thermique nominale 7,5 kW, rendement 75%, volume chauffable, calculé avec une exigence de 40 W/m³, 200 m³, revêtement d'acier couleur inoxydable, ventilation par convection naturelle.
Code interne |  | Désignation | Quantité | Unité | Prix unitaire | Prix total
mt38arc040da |  | Poêle à bois, puissance thermique nominale 7,5 kW, rendement 75%, volume chauffable, calculé avec une exigence de 40 W/m³, 200 m³, revêtement d'acier couleur inoxydable, ventilation par convection naturelle, composée de foyer en fonte, verre vitrocéramique résistant à 800°C, récupérateur de cendres, air primaire et air secondaire réglables manuellement et secoue-grille à actionnement extérieur, selon NF EN 13240. | 1 | U | 10146800 | 10146800
mt38arc600b |  | Mise en marche et formation au maniement de poêle à bois. | 1 | U | 430635 | 430635
mo004 |  | Compagnon professionnel III/CP2 chauffagiste. | 1.321 | h | 7220.6 | 9538.4
mo103 |  | Ouvrier professionnel II/OP chauffagiste. | 1.321 | h | 5242.2 | 6924.9
|  | Frais de chantier des unités d'ouvrage | 2 | % | 10593898.3 | 211878
Coût d'entretien décennal: 1.836.987,7Ar les 10 premières années. |  |  |  |  | Montant total HT: | 10805776.3