## Feuille 1
TCN080 | U | Poêle à charbon.
Poêle à charbon, puissance 7 kW, en fonte couleur noire.
Code interne |  | Désignation | Quantité | Unité | Prix unitaire | Prix total
mt38chf030a |  | Poêle à charbon, puissance 7 kW, en fonte couleur noire, à charge frontale, avec récupérateur de cendres, porte en fonte avec verre vitrocéramique résistant à des températures allant jusqu'à 800°C et entrée d'air réglable, selon NF EN 13240. | 1 | U | 6818380 | 6818380
mt38www010 |  | Matériel auxiliaire pour installation de chauffage. | 1 | U | 12057.8 | 12057.8
mo004 |  | Compagnon professionnel III/CP2 chauffagiste. | 0.793 | h | 7220.6 | 5725.9
mo103 |  | Ouvrier professionnel II/OP chauffagiste. | 0.793 | h | 5242.2 | 4157.1
|  | Frais de chantier des unités d'ouvrage | 2 | % | 6840320.8 | 136806.4
Coût d'entretien décennal: 1.186.112,5Ar les 10 premières années. |  |  |  |  | Montant total HT: | 6977127.2