## Feuille 1
TCQ200 | U |  | Réservoir de combustible liquide, de surface, en polyéthylène haute densité (PEHD/HDPE).
Réservoir de fioul, de surface, placé à l'intérieur du bâtiment, de polyéthylène haute densité (PEHD/HDPE), à paroi simple contenu dans bac, avec une capacité de 500 litres.
Code interne |  | Désignation |  | Quantité | Unité | Prix unitaire | Prix total
mt38dep116a |  | Bac de récupération des écoulements en polyéthylène haute densité (PEHD/HDPE). |  | 1 | U | 668276 | 668276
mt38dep099a |  | Réservoir homologué de combustible liquide, apparente, en polyéthylène haute densité (PEHD/HDPE), à simple paroi, de 1180x640x955 mm, avec une capacité de 500 litres et quatre bouches d'entrée/sortie, selon NF EN 13341. |  | 1 | U | 1612310 | 1612310
mt38dep114a |  | Accessoires de charge, d'aspiration et de ventilation pour réservoir de combustible liquide en polyéthylène haute densité (PEHD/HDPE). |  | 1 | U | 187694 | 187694
mo004 |  | Compagnon professionnel III/CP2 chauffagiste. |  | 0.81 | h | 7220.6 | 5848.7
mo103 |  | Ouvrier professionnel II/OP chauffagiste. |  | 0.81 | h | 5242.2 | 4246.2
|  | Frais de chantier des unités d'ouvrage |  | 2 | % | 2478380 | 49567.6
Coût d'entretien décennal: 353.912,3Ar les 10 premières années. | [5 empty] | Montant total HT: | 2527950