## Feuille 1
TEI210 | U | Luminaire linéaire, avec lampe LED. Installation encastrée.
Luminaire linéaire de plafond, en tôle d'acier, finition thermo-émaillée, de couleur blanche finition mate, non réglable, de 26 W, alimentation à 220/240 V et 50-60 Hz, de 1200x166x67 mm, avec trois lampes LED LED830, température de couleur 3000 K, optique constitué de réflecteur recouvert avec aluminium vaporisé, finition très brillante, à rendement élevé, faisceau de lumière extensif 72°, cadre de recouvrement, taux d'éblouissement unifié inférieur à 19, indice de reproduction chromatique supérieure à 80, flux lumineux 2558 lumens, degré de protection IP40, avec kit de départ et de fin de ligne pour luminaire linéaire. Installation encastrée. Le prix ne comprend pas les travaux auxiliaires de maçonnerie pour installations.
Code interne |  | Désignation | Quantité | Unité | Prix unitaire | Prix total
mt34lle100a |  | Luminaire linéaire de plafond, en tôle d'acier, finition thermo-émaillée, de couleur blanche finition mate, non réglable, de 26 W, alimentation à 220/240 V et 50-60 Hz, de 1200x166x67 mm, avec trois lampes LED LED830, température de couleur 3000 K, optique constitué de réflecteur recouvert avec aluminium vaporisé, finition très brillante, à rendement élevé, faisceau de lumière extensif 72°, cadre de recouvrement, taux d'éblouissement unifié inférieur à 19, indice de reproduction chromatique supérieure à 80, flux lumineux 2558 lumens, degré de protection IP40, à encastrer. | 1 | U | 2278680 | 2278680
mt34lle101a |  | Kit de départ et de fin de ligne pour luminaire linéaire, avec barrettes de dominos. | 1 | U | 60853 | 60853
mo003 |  | Compagnon professionnel III/CP2 électricien. | 0.396 | h | 7220.6 | 2859.4
mo102 |  | Ouvrier professionnel II/OP électricien. | 0.396 | h | 5242.2 | 2075.9
|  | Frais de chantier des unités d'ouvrage | 2 | % | 2344470 | 46889.3
Coût d'entretien décennal: 717.406,5Ar les 10 premières années. |  |  |  |  | Montant total HT: | 2391360