## Feuille 1
TEI360 | U | Plafonnier carré avec lampe LED.
Plafonnier, de 120x120x40 mm, de 6 W, alimentation à 220/240 V et 50-60 Hz, avec lampe LED non remplaçable, température de couleur 3000 K, avec corps en aluminium finition laquée couleur blanche, faisceau de lumière extensif 120° et diffuseur en polycarbonate opalin, taux d'éblouissement unifié inférieur à 19, indice de reproduction chromatique supérieure à 80, flux lumineux 480 lumens, degré de protection IP20. Installation en surface.
Code interne |  | Désignation | Quantité | Unité | Prix unitaire | Prix total
mt34flg110aa |  | Plafonnier, de 120x120x40 mm, de 6 W, alimentation à 220/240 V et 50-60 Hz, avec lampe LED non remplaçable, température de couleur 3000 K, avec corps en aluminium finition laquée couleur blanche, faisceau de lumière extensif 120° et diffuseur en polycarbonate opalin, taux d'éblouissement unifié inférieur à 19, indice de reproduction chromatique supérieure à 80, flux lumineux 480 lumens, degré de protection IP20. | 1 | U | 90621.8 | 90621.8
mo003 |  | Compagnon professionnel III/CP2 électricien. | 0.264 | h | 7220.6 | 1906.2
mo102 |  | Ouvrier professionnel II/OP électricien. | 0.264 | h | 5242.2 | 1383.9
|  | Frais de chantier des unités d'ouvrage | 2 | % | 93911.9 | 1878.2
Coût d'entretien décennal: 28.737,0Ar les 10 premières années. |  |  |  |  | Montant total HT: | 95790.1