## Feuille 1
TEI370 | U | Luminaire sur pied avec lampe LED.
Luminaire sur pied, de 252 mm de diamètre et 1750 mm de hauteur, de 30 W, alimentation à 220/240 V et 50-60 Hz, avec lampe LED non remplaçable, température de couleur réglable entre 3000 et 5000 K, flux lumineux 2400 lumens, degré de protection IP20, avec corps de luminaire en acier, finition laquée couleur noire; tête orientable; mât; régulateur d'intensité; contrôle à distance et base circulaire.
Code interne |  | Désignation | Quantité | Unité | Prix unitaire | Prix total
mt34ilg010a |  | Luminaire sur pied, de 252 mm de diamètre et 1750 mm de hauteur, de 30 W, alimentation à 220/240 V et 50-60 Hz, avec lampe LED non remplaçable, température de couleur réglable entre 3000 et 5000 K, flux lumineux 2400 lumens, degré de protection IP20, avec corps de luminaire en acier, finition laquée couleur noire; tête orientable; mât; régulateur d'intensité; contrôle à distance et base circulaire. | 1 | U | 418469 | 418469
mo003 |  | Compagnon professionnel III/CP2 électricien. | 0.132 | h | 7220.6 | 953.1
mo102 |  | Ouvrier professionnel II/OP électricien. | 0.132 | h | 5242.2 | 692
|  | Frais de chantier des unités d'ouvrage | 2 | % | 420115 | 8402.3
Coût d'entretien décennal: 171.406,7Ar les 10 premières années. |  |  |  |  | Montant total HT: | 428517