## Feuille 1
TEI430 | U | Projecteur. Installation encastrée.
Projecteur orientable d'aluminium injecté, avec, en aluminium et composé thermoplastique, de couleur blanche, finition mate, non réglable, de 27 W, alimentation à 220/240 V et 50-60 Hz, 85 mm de diamètre et 182 mm de hauteur, avec lampe LED non remplaçable, température de couleur 3000 K, optique constitué de réflecteur à rendement élevé, faisceau de lumière intensif 16°, indice de reproduction chromatique supérieure à 90, flux lumineux 2427 lumens, degré de protection IP20. Installation encastrée. Comprend les lampes. Le prix ne comprend pas les travaux auxiliaires de maçonnerie pour installations.
Code interne |  | Désignation | Quantité | Unité | Prix unitaire | Prix total
mt34lle290a |  | Projecteur orientable, d'aluminium injecté, avec, en aluminium et composé thermoplastique, de couleur blanche, finition mate, non réglable, de 27 W, alimentation à 220/240 V et 50-60 Hz, 85 mm de diamètre et 182 mm de hauteur, avec lampe LED non remplaçable, température de couleur 3000 K, optique constitué de réflecteur à rendement élevé, faisceau de lumière intensif 16°, indice de reproduction chromatique supérieure à 90, flux lumineux 2427 lumens, degré de protection IP20, à encastrer. | 1 | U | 1904360 | 1904360
mo003 |  | Compagnon professionnel III/CP2 électricien. | 0.528 | h | 7220.6 | 3812.5
mo102 |  | Ouvrier professionnel II/OP électricien. | 0.528 | h | 5242.2 | 2767.9
|  | Frais de chantier des unités d'ouvrage | 2 | % | 1910940.4 | 38218.8
Coût d'entretien décennal: 584.747,0Ar les 10 premières années. |  |  |  |  | Montant total HT: | 1949159.2