## Feuille 1
TGL020 | U |  | Détecteur de gaz.
Détecteur catalytique de gaz naturel, pour alimentation à 12 ou 24 Vcc, de 140x162x91 mm, avec degré de protection IP66, apte pour les atmosphères explosives (zones ATEX), selon NF EN 60079-29-1. Comprend les éléments de fixation.
Code interne |  | Désignation |  | Quantité | Unité | Prix unitaire | Prix total
mt41die061a |  | Détecteur catalytique de gaz naturel, pour alimentation à 12 ou 24 Vcc, de 140x162x91 mm, avec degré de protection IP66, apte pour les atmosphères explosives (zones ATEX), selon NF EN 60079-29-1. |  | 1 | U | 3973400 | 3973400
mo006 |  | Compagnon professionnel III/CP2 installateur de réseaux et d'équipements de détection et de sécurité. |  | 0.264 | h | 7220.6 | 1906.2
mo105 |  | Ouvrier professionnel II/OP installateur de réseaux et d'équipements de détection et de sécurité. |  | 0.264 | h | 5242.2 | 1383.9
|  | Frais de chantier des unités d'ouvrage |  | 2 | % | 3976690 | 79533.7
Coût d'entretien décennal: 1.245.259,4Ar les 10 premières années. | [5 empty] | Montant total HT: | 4056220