## Feuille 1
TIS010 | U | Signalisation des équipements contre les incendies.
Plaque de signalisation des équipements contre les incendies, en PVC photoluminescente, avec luminance après 10 minutes supérieure ou égale à 210 mcd/m², luminance après 60 minutes supérieure ou égale à 29 mcd/m² et temps d'atténuation de la luminance supérieur ou égal à 3000 min, de 210x210 mm. Comprend les éléments de fixation.
Code interne |  |  | Désignation | Quantité | Unité | Prix unitaire | Prix total
mt41sny010ga |  |  | Plaque de signalisation des équipements contre les incendies, en PVC photoluminescente, avec luminance après 10 minutes supérieure ou égale à 210 mcd/m², luminance après 60 minutes supérieure ou égale à 29 mcd/m² et temps d'atténuation de la luminance supérieur ou égal à 3000 min, de 210x210 mm. Comprend les éléments de fixation. | 1 | U | 41556.2 | 41556.2
mo113 |  |  | Ouvrier d'exécution I/OE1 construction. | 0.396 | h | 5060 | 2003.7
|  |  | Frais de chantier des unités d'ouvrage | 2 | % | 43559.9 | 871.2
Coût d'entretien décennal: 28.435,9Ar les 10 premières années. | [5 empty] | Montant total HT: | 44431.1