## Feuille 1
TKA020 | U | Ascenseur pour personnes, pour trémie d'escalier de petites ou moyennes dimensions.
Ascenseur électrique sans salle de machines, avec technologie Gearless à fréquence variable de 1 m/s de vitesse, 4 arrêts, 320 kg de charge nominale, avec capacité pour 4 personnes, niveau basique de finition dans une cabine de 840x1050x2200 mm, manoeuvre universelle simple, portes intérieures automatiques en acier inoxydable et portes extérieures automatiques en acier à peindre de 700x2000 mm.
Code interne |  | Désignation | Quantité | Unité | Prix unitaire | Prix total
mt39aec011a |  | Cabine avec finition de qualité basique, de 850 mm de largeur, 1000 mm de profondeur et 2200 mm de hauteur, avec un éclairage permanent de 50 lux minimum, pour ascenseur électrique de personnes de 320 kg de charge nominale, avec capacité pour 4 personnes et 1 m/s de vitesse, y compris la porte de cabine coulissante automatique en acier à peindre. | 1 | U | 18427400 | 18427400
mt39aea010b |  | Amortisseurs de cuvette et contrepoids pour ascenseur électrique de personnes de 320 kg de charge nominale, avec capacité pour 4 personnes et 1 m/s de vitesse. | 1 | U | 3677750 | 3677750
mt39aab010a |  | Boutons d'étage avec finitions de qualité basique, pour ascenseur de personnes avec manoeuvre universelle simple. | 4 | U | 96389.8 | 385559
mt39aab020a |  | Boutons de cabine pour ascenseur de personnes avec finitions de qualité basique et manoeuvre universelle simple. | 1 | U | 507271 | 507271
mt39aeg120a |  | Groupe tracteur pour ascenseur électrique de personnes, sans salle des machines (fréquence variable), sans réducteur, avec technologie Gearless, de 320 kg de charge nominale, avec capacité pour 4 personnes et 1 m/s de vitesse. | 1 | U | 32565600 | 32565600
mt39ael010b |  | Limiteur de vitesse et parachutes pour ascenseur électrique de personnes de 320 kg de charge nominale, avec capacité pour 4 personnes et 1 m/s de vitesse. | 1 | U | 4851650 | 4851650
mt39aem110a |  | Tableau de manoeuvre, interrupteur et différentiels d'arrivée électrique, constituant un unique ensemble (pack), pour ascenseur électrique de personnes, sans salle des machines (fréquence variable), de 320 kg de charge nominale, avec capacité pour 4 personnes et 1 m/s de vitesse. | 1 | U | 11946400 | 11946400
mt39aap010d |  | Porte d'ascenseur de personnes d'accès au étages, avec ouverture automatique, d'acier avec impression à peindre, de 700x2000 mm. Vitrage homologué comme "Coupe-flammes" 30 minutes (E 30). | 4 | U | 2325090 | 9300360
mt39aer110a |  | Parcours des guides et des câbles de traction pour ascenseur électrique de personnes sans salle des machines (fréquence variable), de 320 kg de charge nominale, avec capacité pour 4 personnes et 1 m/s de vitesse. | 1 | U | 14241900 | 14241900
mt39aes010b |  | Sélecteur d'arrêts pour ascenseur électrique de personnes, 1 m/s de vitesse. | 4 | U | 456544 | 1826170
mt39www010 |  | Lampe de 40 W, comprend les mécanismes de fixation et la douille. | 4 | U | 29742.6 | 118970
mt39www011 |  | Crochet adossé au plafond, capable de supporter le mécanisme tracteur suspendu. | 1 | U | 297425 | 297425
mt39www030 |  | Installation d'une ligne téléphonique dans une cabine d'ascenseur. | 1 | U | 890346 | 890346
mo016 |  | Compagnon professionnel III/CP2 ascensoriste. | 83.125 | h | 7220.6 | 600214
mo085 |  | Ouvrier professionnel II/OP ascensoriste. | 83.125 | h | 5242.2 | 435756
|  | Frais de chantier des unités d'ouvrage | 2 | % | 100073000 | 2001460
Coût d'entretien décennal: 65.327.584,4Ar les 10 premières années. |  |  |  |  | Montant total HT: | 102074000