## Feuille 1
TLI080 | U | Gaine technique de logement (GTL).
Gaine technique de logement (GTL), encastré, à l'intérieur du logement, composée de panneau de contrôle pour interrupteur général et compteur électrique, d'un tableau de répartition général 1 rangée de 13 modules, et d'un tableau de communication VDI sans brassage.
Code interne |  | Désignation | Quantité | Unité | Prix unitaire | Prix total
mt35atv010a |  | Tableau électrique avec 1 rangée de 13 modules, de 250 mm de largeur, 250 mm de hauteur et 103 mm de profondeur. | 1 | U | 271085 | 271085
mt35atv040a |  | Panneau de contrôle pour interrupteur général et compteur électrique, avec plaque de fond et porte opaque de couleur blanche. | 1 | U | 1095250 | 1095250
mt35atv060a |  | Tableau de communication, sans brassage, avec 1 prise TV. | 1 | U | 780741 | 780741
mt35atv020e |  | Boîte encastrable avec porte pour gaine technique de logement, de 850 mm de hauteur et 350 mm de largeur. | 1 | U | 1664760 | 1664760
mt35atv080 |  | Ensemble de 2 prises 16 A 250 V 2P+T, (système de protection spécifique non compris dans le prix), pour alimenter les produits actifs de communication | 1 | U | 191920 | 191920
mo003 |  | Compagnon professionnel III/CP2 électricien. | 4.095 | h | 7220.6 | 29568.4
|  | Frais de chantier des unités d'ouvrage | 2 | % | 4033320 | 80666.5
Coût d'entretien décennal: 143.989,7Ar les 10 premières années. |  |  |  |  | Montant total HT: | 4113990