## Feuille 1
TLR010 | m | Branchement pour logement individuel dans le domaine privé.
Ligne de branchement du coffret à la GTL, enterrée, constituée de 2 câbles avec des conducteurs de cuivre: 1 U1000 R2V 2x35 mm², et une tension assignée de 0,6/1 kV, sous tube protecteur en polyéthylène, à double paroi, de 75 mm de diamètre et 1 câble de téléreport sous tube protecteur en polyéthylène, à double paroi, de 40 mm de diamètre.
Code interne |  | Désignation | Quantité | Unité | Prix unitaire | Prix total
mt01ara010a |  | Sable avec granulométrie de 0 à 5 mm de diamètre, propre. | 0.092 | m³ | 75865 | 6979.6
mt35tpf030a |  | Tube de polyéthylène à double paroi (intérieure lisse et extérieure annelée), de couleur rouge, de 40 mm de diamètre nominal, fourni en rouleau, pour canalisation enterrée, résistance à la compression 450 N, selon NF P 98-331. | 20 | m | 3588.6 | 71772
mt35tpf030d |  | Tube de polyéthylène à double paroi (intérieure lisse et extérieure annelée), de couleur rouge, de 75 mm de diamètre nominal, fourni en rouleau, pour canalisation enterrée, résistance à la compression 450 N, selon NF P 98-331. | 20 | m | 8110.2 | 162204
mt35cun430b |  | Câble multipolaire de téléreport, sa tension nominale étant de 50 V, avec conducteur de cuivre de 0,6 mm de diamètre, avec isolation de PVC. Selon NF C 32-061 et NF C 33-400. | 20 | m | 13636.8 | 272736
mt35cun420hb |  | Câble multipolaire U 1000 R2V, sa tension assignée étant de 600/1000 V, réaction au feu classe Eca selon FR EN 50575, de 2x35 mm², avec isolation de polyéthylène réticulé et gaine extérieure en PVC, selon NF C 32-321. | 20 | m | 95100 | 1902000
mt08var150d |  | Grillage avertisseur de couleur rouge, de 20 cm de largeur, pour canalisation enterrée en réseau électrique, selon NF EN 12613. | 20 | m | 2400 | 48000
mq04dua020b |  | Dumper à décharge frontale de 2 t de charge utile. | 0.213 | h | 39395.4 | 8391.2
mq02rop020 |  | Pilonneuse vibrante à guidage manuel, de 80 kg, avec plaque de 30x30 cm. | 1.6 | h | 14874.2 | 23798.7
mq02cia020j |  | Camion citerne, de 8 m³ de capacité. | 0.021 | h | 451160 | 9474.4
mo020 |  | Compagnon professionnel III/CP2 construction. | 0.075 | h | 7026 | 526.9
mo113 |  | Ouvrier d'exécution I/OE1 construction. | 0.075 | h | 5060 | 379.5
mo003 |  | Compagnon professionnel III/CP2 électricien. | 0.152 | h | 7220.6 | 1097.5
mo102 |  | Ouvrier professionnel II/OP électricien. | 0.139 | h | 5242.2 | 728.7
|  | Frais de chantier des unités d'ouvrage | 2 | % | 2508090 | 50161.8
Coût d'entretien décennal: 102.330,0Ar les 10 premières années. |  |  |  |  | Montant total HT: | 2558250