## Feuille 1
TLS080 | U | Accumulateur d'énergie électrique.
Batterie au lithium fer phosphate (LiFePO4), tension nominale 48 V, capacité nominale de décharge 19,2 Ah, plus de 5000 cycles avec une profondeur de décharge (DoD) de 80%, dimensions 170x250x175 mm, poids 10 kg, possibilité de connecter jusqu'à 8 batteries en parallèle, avec système BMS et display pour visualiser l'état de charge. Comprend les accessoires nécessaires à une installation correcte.
Code interne |  | Désignation | Quantité | Unité | Prix unitaire | Prix total
mt35afg010yi |  | Batterie au lithium fer phosphate (LiFePO4), tension nominale 48 V, capacité nominale de décharge 19,2 Ah, plus de 5000 cycles avec une profondeur de décharge (DoD) de 80%, dimensions 170x250x175 mm, poids 10 kg, possibilité de connecter jusqu'à 8 batteries en parallèle, avec système BMS et display pour visualiser l'état de charge. | 1 | U | 5382940 | 5382940
mo003 |  | Compagnon professionnel III/CP2 électricien. | 0.268 | h | 7220.6 | 1935.1
mo102 |  | Ouvrier professionnel II/OP électricien. | 0.268 | h | 5242.2 | 1404.9
|  | Frais de chantier des unités d'ouvrage | 2 | % | 5386280 | 107726
Coût d'entretien décennal: 824.100,1Ar les 10 premières années. |  |  |  |  | Montant total HT: | 5494000