## Feuille 1
TNC030 | m |  | Tuyauterie en cuivre, pour gaz médical.
Tuyauterie pour gaz médical constituée de tube en cuivre rigide, de 8/10 mm de diamètre et 1 mm d'épaisseur. Installation en surface. Comprend le matériel auxiliaire pour le montage et la fixation à l'ouvrage, les accessoires et les pièces spéciales.
Code interne |  | Désignation |  | Quantité | Unité | Prix unitaire | Prix total
mt37tca450a |  | Matériel auxiliaire pour le montage et la fixation à l'ouvrage des tuyaux en cuivre rigide, de 8/10 mm de diamètre. |  | 1 | U | 1270.4 | 1270.4
mt37tca050ag |  | Tube en cuivre rigide, de 8/10 mm de diamètre et 1 mm d'épaisseur, selon NF EN 13348, avec le prix augmenté de 30% pour cause d'accessoires et pièces spéciales. |  | 1 | m | 33029.6 | 33029.6
mo008 |  | Compagnon professionnel III/CP2 plombier. |  | 0.264 | h | 7220.6 | 1906.2
mo107 |  | Ouvrier professionnel II/OP plombier. |  | 0.264 | h | 5242.2 | 1383.9
|  | Frais de chantier des unités d'ouvrage |  | 2 | % | 37590.1 | 751.8
Coût d'entretien décennal: 1.342,0Ar les 10 premières années. | [5 empty] | Montant total HT: | 38341.9