## Feuille 1
TPA100 | U | Vanne mélangeuse.
Vanne mélangeuse pour régulation de la température, en laiton nickelé, débit moyen de 45 l/min à 3 bar de pression, pression maximale de travail de 6 bar, avec commande de régulation de la température entre 30°C et 60°C, entrées et sortie filetées femelle de 3/4" de diamètre. Installation en surface.
Code interne |  | Désignation | Quantité | Unité | Prix unitaire | Prix total
mt37avp020a |  | Vanne mélangeuse pour régulation de la température, en laiton nickelé, débit moyen de 45 l/min à 3 bar de pression, pression maximale de travail de 6 bar, avec commande de régulation de la température entre 30°C et 60°C, entrées et sortie filetées femelle de 3/4" de diamètre, à installer en surface. | 1 | U | 655118 | 655118
mt37www010 |  | Matériel auxiliaire pour installations de plomberie. | 1 | U | 10048.2 | 10048.2
mo008 |  | Compagnon professionnel III/CP2 plombier. | 0.264 | h | 7220.6 | 1906.2
mo107 |  | Ouvrier professionnel II/OP plombier. | 0.264 | h | 5242.2 | 1383.9
|  | Frais de chantier des unités d'ouvrage | 2 | % | 668456 | 13369.1
Coût d'entretien décennal: 115.910,3Ar les 10 premières années. |  |  |  |  | Montant total HT: | 681825