## Feuille 1
TSA010 | U |  | Système de protection antivol.
Système de protection antivol pour un logement composé d'une centrale microprocessée de 4 zones sans émetteur téléphonique, 2 détecteurs d'infrarouges, 1 clavier. Comprend les batteries, les supports et les éléments de fixation des différents éléments composant l'installation, la canalisation et le câblage avec câble de sécurité de 4x0,22 mm² avec gaine et blindage.
Code interne |  | Désignation |  | Quantité | Unité | Prix unitaire | Prix total
mt35aia010b |  | Tube souple en PVC, annelé, de couleur noire, de 20 mm de diamètre nominal, pour canalisation encastrée dans des parois maçonnées (horizontales et verticales). Résistance à la compression 320 N, résistance à l'impact 1 joule, température de travail -5°C jusqu'à 60°C, avec degré de protection IP545 selon NF EN 60529, non propagateur de la flamme. Selon NF EN 61386-1 et NF EN 61386-22. |  | 40 | m | 2993.6 | 119744
mt41rte100a |  | Câble de sécurité 4x0,22+2x0,75 mm², sans halogènes, réaction au feu classe Dca selon FR EN 50575, avec gaine couleur blanche. |  | 42 | m | 6064.8 | 254721.6
mt41rte030d |  | Batterie de 12 V et 7 Ah. |  | 1 | U | 174048 | 174048
mt41rte020a |  | Centrale microtraitée bidirectionnelle de détection et de vol, avec capacité pour 4 zones d'alarme programmables pour vol, feu et agression, 8 codes d'accès interchangeables, mémoire, alerte de présence, armement total et partiel, source d'alimentation, temps d'entrée et de sortie avec réglage, marqué par des pulsations et des tons et capacité pour quatre claviers. |  | 1 | U | 1030940 | 1030940
mt41rde011 |  | Détecteur volumétrique infrarouge passif à lentille Fresnel, de 12 m de portée, avec protection d'angle 0 et une couverture de 85°, avec alimentation à 12 V. |  | 2 | U | 432429 | 864858
mt41rte010 |  | Clavier alphanumérique digital à quartz liquide avec message en display, capacité pour 16 caractères, indicateurs de réseau, armé, état et touches de secours médical, pompiers et police. |  | 1 | U | 328933 | 328933
mo006 |  | Compagnon professionnel III/CP2 installateur de réseaux et d'équipements de détection et de sécurité. |  | 4.771 | h | 7220.6 | 34449.5
mo105 |  | Ouvrier professionnel II/OP installateur de réseaux et d'équipements de détection et de sécurité. |  | 4.771 | h | 5242.2 | 25010.5
|  | Frais de chantier des unités d'ouvrage |  | 2 | % | 2832704.6 | 56654.1
Coût d'entretien décennal: 8.090.206,0Ar les 10 premières années. | [5 empty] | Montant total HT: | 2889358.7