## Feuille 1
TSL010 | U |  | Source d'alimentation.
Source d'alimentation, sortie de 1 A à 12 V, avec espace pour batterie de 12 V et 7 Ah, de 240x345x79 mm. Le prix ne comprend pas la batterie.
Code interne |  | Désignation |  | Quantité | Unité | Prix unitaire | Prix total
mt41ing140a |  | Source d'alimentation, sortie de 1 A à 12 V, avec espace pour batterie de 12 V et 7 Ah, de 240x345x79 mm. |  | 1 | U | 877203 | 877203
mo006 |  | Compagnon professionnel III/CP2 installateur de réseaux et d'équipements de détection et de sécurité. |  | 0.066 | h | 7220.6 | 476.6
mo105 |  | Ouvrier professionnel II/OP installateur de réseaux et d'équipements de détection et de sécurité. |  | 0.066 | h | 5242.2 | 346
|  | Frais de chantier des unités d'ouvrage |  | 2 | % | 878025.6 | 17560.5
Coût d'entretien décennal: 44.779,3Ar les 10 premières années. | [5 empty] | Montant total HT: | 895586.1