## Feuille 1
TVA110 | U | Pièce pour conduit circulaire.
Coude 30° pour conduit circulaire d'acier galvanisé, de 80 mm de diamètre.
Code interne |  |  | Désignation | Quantité | Unité | Prix unitaire | Prix total
mt42con218aaa |  |  | Coude 30° pour conduit circulaire d'acier galvanisé, de 80 mm de diamètre. | 1 | U | 43781.2 | 43781.2
mo013 |  |  | Compagnon professionnel III/CP2 monteur de conduits métalliques. | 0.133 | h | 7220.6 | 960.3
mo084 |  |  | Ouvrier professionnel II/OP monteur de conduits métalliques. | 0.133 | h | 5251.8 | 698.5
|  |  | Frais de chantier des unités d'ouvrage | 2 | % | 45440 | 908.8
Coût d'entretien décennal: 7.879,3Ar les 10 premières années. | [5 empty] | Montant total HT: | 46348.8