## Feuille 1
TVA310 | U | Régulateur de débit d'air.
Régulateur de débit d'air, circulaire, pour systèmes de débit d'air constant, de type automécanique sans apport d'énergie extérieure, avec de différences de pression de 50 à 1000 Pa, pour conduit de 125 mm de diamètre, carcasse de tôle galvanisée, paliers en plastique, registre de régulation avec membrane en polyuréthane agissant comme amortisseur pneumatique, gamme de débits 4:1. Comprend les accessoires de montage et les éléments de fixation.
Code interne |  | Désignation | Quantité | Unité | Prix unitaire | Prix total
mt42trx630cqc |  | Régulateur de débit d'air, circulaire, pour systèmes de débit d'air constant, de type automécanique sans apport d'énergie extérieure, avec de différences de pression de 50 à 1000 Pa, pour conduit de 125 mm de diamètre, carcasse de tôle galvanisée, paliers en plastique, registre de régulation avec membrane en polyuréthane agissant comme amortisseur pneumatique, gamme de débits 4:1. | 1 | U | 1447850 | 1447850
mo005 |  | Compagnon professionnel III/CP2 installateur de climatisation. | 0.15 | h | 7220.6 | 1083.1
mo104 |  | Ouvrier professionnel II/OP installateur de climatisation. | 0.15 | h | 5242.2 | 786.3
|  | Frais de chantier des unités d'ouvrage | 2 | % | 1449720 | 28994.4
Coût d'entretien décennal: 251.381,0Ar les 10 premières années. |  |  |  |  | Montant total HT: | 1478710