## Feuille 1
TVJ080 | U | Contrôleur HBC.
Contrôleur HBC principal, pour système hybride multisplit, avec débit variable de réfrigérant, pour gaz R-410A et R-32, pour connexion d'unité extérieure avec récupération de chaleur, système à deux tubes, à 8 unités intérieures de type ventilo-convecteur, gamme Hybrid City Multi, modèle CMB-WM108V-AA "MITSUBISHI ELECTRIC", avec séparateur de phases liquide/gaz, réducteurs de connexion et manchon de drainage flexible avec isolation, alimentation monophasée à 230 V, poids 86 kg, dimensions 1520x630x300 mm. Le prix ne comprend ni la canalisation ni le câblage électrique d'alimentation.
Code interne |  | Désignation | Quantité | Unité | Prix unitaire | Prix total
mt42mee628a |  | Contrôleur HBC principal, pour système hybride multisplit, avec débit variable de réfrigérant, pour gaz R-410A et R-32, pour connexion d'unité extérieure avec récupération de chaleur, système à deux tubes, à 8 unités intérieures de type ventilo-convecteur, gamme Hybrid City Multi, modèle CMB-WM108V-AA "MITSUBISHI ELECTRIC", avec séparateur de phases liquide/gaz, réducteurs de connexion et manchon de drainage flexible avec isolation, alimentation monophasée à 230 V, poids 86 kg, dimensions 1520x630x300 mm. | 1 | U | 82093400 | 82093400
mo005 |  | Compagnon professionnel III/CP2 installateur de climatisation. | 0.661 | h | 7220.6 | 4772.8
mo104 |  | Ouvrier professionnel II/OP installateur de climatisation. | 0.661 | h | 5242.2 | 3465.1
|  | Frais de chantier des unités d'ouvrage | 2 | % | 82101600 | 1642030
Coût d'entretien décennal: 29.310.268,3Ar les 10 premières années. |  |  |  |  | Montant total HT: | 83743600