## Feuille 1
TVM050 | U | Régulateur de débit.
Régulateur de débit à air constant, pour 15 m³/h de débit et rang à pression statique de 50 à 200 Pa, constitué de corps en matériau thermoplastique de 96 mm de diamètre, joint d'étanchéité et régulateur.
Code interne |  |  | Désignation | Quantité | Unité | Prix unitaire | Prix total
mt42svi251aaa1 |  |  | Régulateur de débit à air constant, pour 15 m³/h de débit et rang à pression statique de 50 à 200 Pa, constitué de corps en matériau thermoplastique de 96 mm de diamètre, joint d'étanchéité et régulateur. | 1 | U | 154555 | 154555
mo011 |  |  | Compagnon professionnel III/CP2 monteur. | 0.199 | h | 7220.6 | 1436.9
mo080 |  |  | Ouvrier professionnel II/OP monteur. | 0.199 | h | 5251.8 | 1045.1
|  |  | Frais de chantier des unités d'ouvrage | 2 | % | 157037 | 3140.7
Coût d'entretien décennal: 16.017,8Ar les 10 premières années. | [5 empty] | Montant total HT: | 160177.7