## Feuille 1
TVM060 | U |  | Grille pour intérieurs.
Grille en plastique, avec lames horizontales fixes, sortie d'air perpendiculaire à la grille, couleur blanche RAL 9010, pour conduit d'admission ou d'extraction, de 125 mm de diamètre. Comprend les éléments de fixation.
Code interne |  | Désignation |  | Quantité | Unité | Prix unitaire | Prix total
mt42sva140a |  | Grille en plastique, avec lames horizontales fixes, sortie d'air perpendiculaire à la grille, couleur blanche RAL 9010, pour conduit d'admission ou d'extraction, de 125 mm de diamètre, avec éléments de fixation. |  | 1 | U | 124063 | 124063
mo011 |  | Compagnon professionnel III/CP2 monteur. |  | 0.199 | h | 7220.6 | 1436.9
mo080 |  | Ouvrier professionnel II/OP monteur. |  | 0.199 | h | 5251.8 | 1045.1
|  | Frais de chantier des unités d'ouvrage |  | 2 | % | 126545 | 2530.9
Coût d'entretien décennal: 6.453,8Ar les 10 premières années. | [5 empty] | Montant total HT: | 129076