## Feuille 1
TVM220 | U | Silencieux pour conduit.
Silencieux cylindrique de tôle en acier galvanisé, de diamètre nominal 100 mm et 500 mm de longueur, avec matériau absorbant de laine de roche non combustible selon DIN 4102 A2, sous tôle perforée intérieure (avec voile en soie de verre) de 50 mm d'épaisseur. Comprend les accessoires de montage et les éléments de fixation.
Code interne |  | Désignation | Quantité | Unité | Prix unitaire | Prix total
mt42trx430aad |  | Silencieux cylindrique de tôle en acier galvanisé, de diamètre nominal 100 mm et 500 mm de longueur, avec matériau absorbant de laine de roche non combustible selon DIN 4102 A2, sous tôle perforée intérieure (avec voile en soie de verre) de 50 mm d'épaisseur. | 1 | U | 1449950 | 1449950
mo005 |  | Compagnon professionnel III/CP2 installateur de climatisation. | 0.269 | h | 7220.6 | 1942.3
mo104 |  | Ouvrier professionnel II/OP installateur de climatisation. | 0.269 | h | 5242.2 | 1410.1
|  | Frais de chantier des unités d'ouvrage | 2 | % | 1453300 | 29066
Coût d'entretien décennal: 252.002,2Ar les 10 premières années. |  |  |  |  | Montant total HT: | 1482370