## Feuille 1
TVS070 | U | Regard préfabriqué avec collecteur.
Regard pour la connexion de sondes géothermiques, en polyéthylène (PE), dimensions extérieures 660x460x500 mm, avec couvercle, connexions de 63 mm de diamètre et 5,8 mm d'épaisseur avec la pompe à chaleur géothermique et de 32 mm de diamètre et 2,9 mm d'épaisseur avec les sondes géothermiques, pour 4 circuits. Le prix ne comprend ni l'excavation ni le remblai de l'arrière.
Code interne |  |  | Désignation | Quantité | Unité | Prix unitaire | Prix total
mt10hmf040qaed |  |  | Béton non armé prêt à l'emploi BCN: CPJ-CEM II/A 32,5 - TP - B 20 - 15/25 - E: 1 - NA - P 18-305. | 0.137 | m³ | 580169 | 79483.2
mt38arg010c |  |  | Regard pour la connexion de sondes géothermiques, en polyéthylène (PE), dimensions extérieures 660x460x500 mm, avec couvercle, connexions de 63 mm de diamètre et 5,8 mm d'épaisseur avec la pompe à chaleur géothermique et de 32 mm de diamètre et 2,9 mm d'épaisseur avec les sondes géothermiques, pour 4 circuits, de 19,4 kg, avec collecteur constitué de module de départ et module de retour, de 40 mm de diamètre, avec débitmètre pour chaque circuit, vanne d'isolement dans chaque module et purgeur d'air. | 1 | U | 11696000 | 11696000
mo020 |  |  | Compagnon professionnel III/CP2 construction. | 1.233 | h | 7026 | 8663.1
mo113 |  |  | Ouvrier d'exécution I/OE1 construction. | 0.863 | h | 5060 | 4366.8
mo008 |  |  | Compagnon professionnel III/CP2 plombier. | 0.37 | h | 7220.6 | 2671.6
|  |  | Frais de chantier des unités d'ouvrage | 2 | % | 11791184.7 | 235823.7
Coût d'entretien décennal: 601.352,6Ar les 10 premières années. | [5 empty] | Montant total HT: | 12027008.4