## Feuille 1
TVW010 | U |  | Prise d'air extérieur.
Prise d'air extérieur, en acier galvanisé, de 300x300x800 mm, avec branchement pour conduit de 200 mm de diamètre, filtre ISO Coarse 65% (G4), grille et trappe de visite avec charnières pour accéder au filtre.
Code interne |  | Désignation |  | Quantité | Unité | Prix unitaire | Prix total
mt42vgg010a |  | Prise d'air extérieur, en acier galvanisé, de 300x300x800 mm, avec branchement pour conduit de 200 mm de diamètre, filtre ISO Coarse 65% (G4), grille et trappe de visite avec charnières pour accéder au filtre. |  | 1 | U | 5617720 | 5617720
mo011 |  | Compagnon professionnel III/CP2 monteur. |  | 0.399 | h | 7220.6 | 2881
mo080 |  | Ouvrier professionnel II/OP monteur. |  | 0.399 | h | 5251.8 | 2095.5
|  | Frais de chantier des unités d'ouvrage |  | 2 | % | 5622700 | 112454
Coût d'entretien décennal: 602.190,8Ar les 10 premières années. | [5 empty] | Montant total HT: | 5735150