## Feuille 1
TVZ100 | U |  | Thermostat de zone.
Interface de contrôle d'utilisateur, Blueface AZCE6BLUEZEROCN "AIRZONE", écran tactile capacitif de 3,5" couleur, en acier y verre, connexion par câble, montage en surface, couleur noire, pour contrôle de la température, du mode de fonctionnement et de la vitesse du ventilateur dans le système, avec lecture de température ambiante et humaine relative de zone, contrôle des étapes de configuration (air, rayonnant ou combiné), fonction Eco-Adapt (sélection du niveau d'efficience énergétique du système), fonction Sleep, programmations horaires des températures de zone et de mode, information de consommation, accès à distance à d'autres zones du système, information climatique et de la consommation de la machine et 6 langues disponibles (espagnol, anglais, français, italien, allemand et portugais).
Code interne |  | Désignation |  | Quantité | Unité | Prix unitaire | Prix total
mt42air650ab |  | Interface de contrôle d'utilisateur, Blueface AZCE6BLUEZEROCN "AIRZONE", écran tactile capacitif de 3,5" couleur, en acier y verre, connexion par câble, montage en surface, couleur noire, pour contrôle de la température, du mode de fonctionnement et de la vitesse du ventilateur dans le système, avec lecture de température ambiante et humaine relative de zone, contrôle des étapes de configuration (air, rayonnant ou combiné), fonction Eco-Adapt (sélection du niveau d'efficience énergétique du système), fonction Sleep, programmations horaires des températures de zone et de mode, information de consommation, accès à distance à d'autres zones du système, information climatique et de la consommation de la machine et 6 langues disponibles (espagnol, anglais, français, italien, allemand et portugais). |  | 1 | U | 1349320 | 1349320
mo005 |  | Compagnon professionnel III/CP2 installateur de climatisation. |  | 0.133 | h | 7220.6 | 960.3
mo104 |  | Ouvrier professionnel II/OP installateur de climatisation. |  | 0.106 | h | 5242.2 | 555.7
|  | Frais de chantier des unités d'ouvrage |  | 2 | % | 1350836 | 27016.7
Coût d'entretien décennal: 275.571,0Ar les 10 premières années. | [5 empty] | Montant total HT: | 1377852.7