## Feuille 1
FIF020 | m² |  | Isolation thermique sous plancher, avec du mortier projeté.
Isolation thermique sous plancher, avec du mortier de laine de roche, isolation thermique et acoustique Banroc Termo "ISOVER", application mécanique.
Code interne |  | Désignation |  | Quantité | Unité | Prix unitaire | Prix total
mt16lri025c |  | Mortier de laine de roche, isolation thermique et acoustique Banroc Termo "ISOVER", composé de laine de roche, ciment et additifs, à appliquer par projection mécanique. |  | 6.3 | kg | 16866.6 | 106259.6
mq08mpa030 |  | Matériel pour projection de produits isolants. |  | 0.238 | h | 64809.2 | 15424.6
mo030 |  | Compagnon professionnel III/CP2 poseur d'isolants en vrac ou en mousse. |  | 0.134 | h | 7026 | 941.5
mo068 |  | Ouvrier professionnel II/OP poseur d'isolants en vrac ou en mousse. |  | 0.134 | h | 5251.8 | 703.7
|  | Frais de chantier des unités d'ouvrage |  | 2 | % | 123329.4 | 2466.6
Coût d'entretien décennal: 2.515,9Ar les 10 premières années. | [5 empty] | Montant total HT: | 125796