## Feuille 1
TCE110 | U | Collecteur préfabriqué de distribution d'eau pour usage domestique.
Collecteur de polybutylène (PB), "SAUNIER DUVAL", connexions principales femelle-mâle de 22 mm de diamètre, avec trois dérivations de 15 mm de diamètre, logé dans coffret de visite en plastique, de 315x85x315 mm.
Code interne |  | Désignation | Quantité | Unité | Prix unitaire | Prix total
mt38acg150c |  | Coffret de visite en plastique, de 315x85x315 mm, avec colliers de 1" et porte, à encastrer. | 1 | U | 122157 | 122157
mt37als010z |  | Collecteur de polybutylène (PB), "SAUNIER DUVAL", connexions principales femelle-mâle de 22 mm de diamètre, avec trois dérivations de 15 mm de diamètre, selon NF EN ISO 15876-3. | 2 | U | 85552.8 | 171105.6
mt37sve010c |  | Vanne à sphère en laiton nickelé à visser de 3/4". | 2 | U | 52423.4 | 104846.8
mt38www012 |  | Matériel auxiliaire pour installation de chauffage et d'E.C.S. | 1 | U | 15072.2 | 15072.2
mo004 |  | Compagnon professionnel III/CP2 chauffagiste. | 0.346 | h | 7220.6 | 2498.3
mo103 |  | Ouvrier professionnel II/OP chauffagiste. | 0.346 | h | 5242.2 | 1813.8
|  | Frais de chantier des unités d'ouvrage | 2 | % | 417493.7 | 8349.9
Coût d'entretien décennal: 29.809,0Ar les 10 premières années. |  |  |  |  | Montant total HT: | 425843.6