## Feuille 1
TCE150 | U | Ballon simple échangeur, pour production d'E.C.S.
Ballon échangeur en acier vitrifié, FE 300/3 MR, avec échangeur à un serpentin, de sol, 300 l, efficacité énergétique classe B, hauteur 1775 mm, diamètre 660 mm, sonde de température. Comprend les vannes d'isolement, les éléments de montage et les accessoires nécessaires à son bon fonctionnement.
Code interne |  | Désignation | Quantité | Unité | Prix unitaire | Prix total
mt38css103b |  | Ballon échangeur en acier vitrifié, FE 300/3 MR, avec échangeur à un serpentin, de sol, 300 l, efficacité énergétique classe B, hauteur 1775 mm, diamètre 660 mm, sonde de température. | 1 | U | 14426300 | 14426300
mt37svs010c |  | Vanne de sécurité, en laiton, avec filet de 1/2" de diamètre, réglé à 6 bar de pression. | 1 | U | 31746.4 | 31746.4
mt38www011 |  | Matériel auxiliaire pour installations d'E.C.S. | 1 | U | 10407 | 10407
mo004 |  | Compagnon professionnel III/CP2 chauffagiste. | 0.998 | h | 7220.6 | 7206.2
mo103 |  | Ouvrier professionnel II/OP chauffagiste. | 0.998 | h | 5242.2 | 5231.7
|  | Frais de chantier des unités d'ouvrage | 2 | % | 14480900 | 289617
Coût d'entretien décennal: 3.101.799,9Ar les 10 premières années. |  |  |  |  | Montant total HT: | 14770500