## Feuille 1
TCE400 | U | Groupe hydraulique avec résistance électrique pour chauffage.
Module hydraulique mural, avec résistance électrique pour chauffage, modèle Genia Heater "SAUNIER DUVAL", alimentation à 230V/50 Hz, étapes de puissance de 2, 4 et 6 kW, courant maximal 30 A, de 500x280x250 mm, avec sonde de température.
Code interne |  | Désignation | Quantité | Unité | Prix unitaire | Prix total
mt38ghs020b |  | Module hydraulique mural, avec résistance électrique pour chauffage, modèle Genia Heater "SAUNIER DUVAL", alimentation à 230V/50 Hz, étapes de puissance de 2, 4 et 6 kW, courant maximal 30 A, de 500x280x250 mm, avec sonde de température. | 1 | U | 6997820 | 6997820
mo011 |  | Compagnon professionnel III/CP2 monteur. | 0.399 | h | 7220.6 | 2881
mo080 |  | Ouvrier professionnel II/OP monteur. | 0.399 | h | 5251.8 | 2095.5
|  | Frais de chantier des unités d'ouvrage | 2 | % | 7002790 | 140056
Coût d'entretien décennal: 3.357.138,7Ar les 10 premières années. |  |  |  |  | Montant total HT: | 7142850