## Feuille 1
TCL130 | U |  | Thermostat pour système de chauffage par plafond, mural ou plancher chauffants.
Régulation de la température avec thermostat analogique encastrable, modèle Schlüter-DITRA-HEAT-DH E RT4/BW "SCHLÜTER-SYSTEMS", alimentation monophasée à 230 V, avec interrupteur on/off et deux sondes de température, de 3 m de longueur et kit de montage, modèle Schlüter-DITRA-HEAT-DH E ZS1 "SCHLÜTER-SYSTEMS", constitué de boîte de connexion du thermostat, protection en aluminium pour l'extrémité de la sonde et tube annelé de protection de 2,5 m de longueur, pour système Schlüter-DITRA-HEAT-E "SCHLÜTER-SYSTEMS" de chauffage par plancher rayonnant électrique.
Code interne |  | Désignation |  | Quantité | Unité | Prix unitaire | Prix total
mt38sch405d |  | Régulation de la température avec thermostat analogique encastrable, modèle Schlüter-DITRA-HEAT-DH E RT4/BW "SCHLÜTER-SYSTEMS", alimentation monophasée à 230 V, avec interrupteur on/off et deux sondes de température, de 3 m de longueur. |  | 1 | U | 1234700 | 1234700
mt38sch412d |  | Kit de montage pour le système de régulation de la température, modèle Schlüter-DITRA-HEAT-DH E ZS1 "SCHLÜTER-SYSTEMS", constitué de boîte de connexion du thermostat, protection en aluminium pour l'extrémité de la sonde et tube annelé de protection de 2,5 m de longueur. |  | 1 | U | 113472 | 113472
mo004 |  | Compagnon professionnel III/CP2 chauffagiste. |  | 0.132 | h | 7220.6 | 953.1
mo103 |  | Ouvrier professionnel II/OP chauffagiste. |  | 0.132 | h | 5242.2 | 692
|  | Frais de chantier des unités d'ouvrage |  | 2 | % | 1349820 | 26996.4
Coût d'entretien décennal: 275.363,1Ar les 10 premières années. | [5 empty] | Montant total HT: | 1376820